## 支护作业
支护作业步骤、安全防范措施及审批
作业步骤 | 主要安全风险 | 安全防范措施
1.锚杆采用砂浆锚杆，全长锚固，要求锚杆孔内砂浆灌填密实。施工中选用锚杆台车进行锚杆安装，采用锚杆台车自带的砂浆搅拌机现场拌制砂浆，并注浆。注浆前必须清孔，砂浆灌注要饱满。 2.锚杆采用C20螺纹钢，锚杆体应调直、除锈、除油。锚杆安装采用先灌后锚法，即先将水泥砂浆压入孔内，灌满孔后把锚杆体插入孔眼底部。锚杆外露长度为5～15mm，将砂浆挤满孔眼。杆体安装后不得随意敲击。 3.安装好的锚杆进行抗拔力测试，锚杆抗拔力可通过拉拔器做拉拔试验测出数值，不合格的锚杆在其周边加密锚杆补强。 4.钢筋网安装与锚杆安装同时进行，钢筋网采用A6mm钢筋制作，网度为150mm×150mm，每片1m×2m。锚杆端部的垫板和螺帽紧压在钢筋网上，使锚网和锚杆形成整体。钢筋网绑扎确保搭接长度不小于35d，安装网片要紧贴岩面。 | 检撬存在的主要风险：冒顶片帮 | 1、经气体检测仪检测达标，才能进入工作面作业； 2、警示、标志牌齐全、清晰； 3、监护人员到位； 4、通风照明良好； 5、配备长短撬棍进行检撬;撬棍长度、重量要适中，不准使用有接头的撬棍； 6、撬毛顺序必须从外向里，由侧向中，即由安全区向危险区逐段进行;撬毛时应站立浮石下落方向一侧，两脚跨开站稳，撬杆运动方向不得正对操作者;要正确判断所撬浮石落下的位置，选好躲避路线;撬动浮石后，应立即撤离危险点，待确认无危险时，方能再次作业； 7、监护人员应与撬毛作业人员保持安全距离； 8、在巷道内行走时不应肩扛撬毛工具，同时注意避让来往车辆； 9、发现盲炮及时上报，严禁擅自处理盲炮； 10、异常情况及时上报。
| 锚网存在的主要风险：冒顶片帮、机械伤害、高处坠落 | 1、佩戴好安全帽、工作服，系好工作服领口和袖口，穿好劳保鞋; 2、气体检测仪检测合格后方准进行作业，配备自救器； 3、对作业帮顶板进行安全确认，及时清理顶板、边帮浮石; 4、检查工器具有无损伤，是否具备安全使用； 5、对作业进行警示，闲杂人员不得入内; 6、监护人员到位; 7、支护过程中随时注意顶板边帮情况，有掉石头险情征兆立即撤离; 8、作业平台、梯子搭设稳固;高处作业采取防坠落措施，穿戴好安全带; 9、使用安全电压进行照明，线路绝缘良好，不得放置在积水里:非电气作业人员禁止从事电气作业: 10、发现残管、残药立即上报，不得私自处理残管、残药； 11、作业中互保对子应做好呼应，相应指令明确； 12、网片、锚杆及锚固剂必须符合设计及相关要求； 13、有异常情况及时上报。
| 喷浆存在的主要风险：冒顶片帮、机械伤害、车辆伤害 | 1、对喷浆设备进行检查，查看设备液压系统、油路、管路、气压、制动系统是否正常，电缆不得有破损，不得放置在积水里，为电气设备增设漏电保护器，专职电工进行停送电操作； 2、对作业帮顶板进行安全确认，及时清理顶板、边帮浮石； 3、气体检测仪检测合格后方可进行作业，佩戴好自救器； 4、作业前检查高压风管连接处，喷浆时喷浆口不得对着人进行喷护; 5、使用安全电压进行照明，线路绝缘良好； 6、对喷浆的巷道进行警示、防止人员误入; 7、作业过程中监护人员到位； 8、在喷浆过程中互保对子应指令明确，做好呼应； 9、喷浆料车到达施工地点时应专人站在安全位置指挥，驾驶员应观察好周边环境，不确定时应下车查看好后再进行倒车倒料； 10、喷浆管堵管时要将喷浆管固定后，关小风压进行处理； 11、喷浆过程中应注意观察设备运行状态，出现异常情况应立即停机检查； 12、喷浆中发现岩石不稳定立即撒离； 13、有其他异常情况及时上报。
周边危险禁入区域告知 | 周边与作业无关的危险禁入区域包括：
作业批准时限：自 年 月 日 时 分至 月 日 时 分止 作业负责人（签字） ： 作业单位审批人（签字）： 现场监护人（签字）： 发包单位作业审批人（签字）：
涉及此项作业及辅助作业人员交底确认： 本人知晓作业内容、安全风险、安全措施、相关制度要求以及作业区域禁入范围。 签字：